## Návod
Návod
Porovnání provozních nákladů pro tepelná čerpadla IVT Greenline
Před prvním použitím programu zadejte kontaktní údaje své firmy do políčka "Podklady zpracoval", vyberte dodavatele energie ve Vašem regionu a program uložte.
Úvod
Tento program umožňuje vypočítat provozní náklady rodinných domů vybavených různými zdroji tepla (elektrokotlem, kotlem na propan, kotlem na peletky, kotlem na zemní plyn a tepelným čerpadlem IVT).
Odběr tepla je uvažován z vrtu nebo plošného kolektoru.
Práce s programem
List "Ceny energií"
V tomto listu jsou uvedeny ceny energií a paliv, se kterými celý program pracuje. Ceny je možné měnit podle jejich aktuální výše. Pokud bude potřebné změnit jiné údaje je nutné list nejprve odemkout (není nastavené heslo).
Při významnějších změnách ve způsobu účtování nebo pokud nemáte k dispozici aktuální ceny energií, vyžádejte si aktualizovanou verzi programu.
List "Doporučené hodnoty"
V tomto listu jsou uvedeny tepelné ztráty, spotřeby energií a ceny instalací jednotlivých zdrojů tepla, které se zobrazují jako Doporučené hodnoty. Všechny tyto hodnoty si můžete úpravit podle svých potřeb.
Výpočet provozních nákladů
Máte na výběr ze dvou formulářů. Jeden porovnává čtyři druhy zdrojů tepla, druhý pouze zemní plyn a umožňuje podrobnější posouzení těchto dvou zdrojů tepla.
Každý list je rozdělen na dvě části. V první, která se netiskne, se zadávají všechny potřebné hodnoty. Ve druhé části je pak výpočet a grafy určené pro zákazníka.
Zadání:
Při každém výpočtu je potřebné zadat:
Vybrané tepelné čerpadlo
Typ topného systému
Tepelnou ztrátu (nejlépe z programu TZ-EXCEL2)
Spotřeby energií (doporučené hodnoty jsou v nápovědě u příslušné buňky)
Investiční náklady
Další parametry (jističe, typ plynového kotle, růst cen energií)
Ke každému vybranému tepelnému čerpadlu se přiřadí doporučené hodnoty spotřeb energií, jističů a investičních nákladů. Pokud Vám tyto předvolené hodnoty vyhovují, není potřebné je znovu zapisovat do políček "Vlastní hodnoty". Program je použije automaticky.
Velikost hlavního jističe pro elektrokotelnu a kotelnu s tepelným čerpadlem naleznete na listu "Jističe" (Ve výpočtech se uvažuje s velikostí hlavního jističe v domě. To znamená, že k jističi který vyberete pro kotelnu s tepelným čerpadlem nebo elektrokotlem musíte ještě připočítat dostatečnou rezervu pro chod ostatních elektrospotřebičů v domě) Příklad: pokud v tabulce vyjde jistič 3 x 25 A, tak v okénku vyberu nejbližší vyšší jistič 3 x 32 A.
Vyhodnocení výnosu investice
Roční výnos z investice do tepelného čerpadla - představuje rozdíl mezi provozními náklady plynového kotle a tepelného čerpadla
Finanční výnos - Když zaplatím za tepelné čerpadlo o 200 000 víc než za plynový kotel a ušetřím tím 20 000 korun ročně, odpovídá to úroku (finančnímu výnosu) 10%.
Úspora po X letech provozu - rozdíl v nákladech (investičních a provozních) porovnávaných zdrojů tepla
IVT-Pro verze 6.1
Červenec 2005
Copyright Ma-So 2000-2005
kontakt: blaha@veskom.cz
Tento program je majetkem společnosti Tepelná čerpadla IVT a bez jejího souhlasu není možné ho dále kopírovat a upravovat.

## Provozní náklady
Tento program je majetkem společnosti Tepelná čerpadla IVT a bez jejího souhlasu není možné ho dále kopírovat a upravovat.
Porovnání provozních nákladů rodinného domu
Část A - zadání hodnot (netiskne se do protokolu)
Vzorová akce
|  |  | Doporučené hodnoty |  | Vlastní hodnoty
Tepelná ztráta objektu: |  |  | 10 | kW | 0 | kW
Roční spotřeba energie na vytápění: |  |  | 18000 | kWh | 0 | kWh
Roční spotřeba energie pro ohřev TUV: |  |  | 4000 | kWh |  | kWh
Spotřeba energie pro ohřev bazénu: |  |  | 0 | kWh | 0 | kWh
Ostatní spotřeba elektrické energie: |  |  | 4000 | kWh | 0 | kWh
|  |  | Doporučené hodnoty |  | Vlastní hodnoty
Hlavní jistič při vytápění elektrokotlem |  |  |  | do 32 A
Hlavní jistič při vytápění tepelným čerpadlem |  |  |  | do 25 A
Typ plynového kotle
Rychlost růstu cen energií
|  |  | Doporučené hodnoty |  | Vlastní hodnoty
Investice do tepelného čerpadla |  |  | 316000 | Kč |  | Kč
Investice do kotelny na propan |  |  | 110000 | Kč |  | Kč
Investice do kotelny na peletky |  |  | 150000 | Kč |  | Kč
Investice do kotelny na zemní plyn |  |  | 90000 | Kč |  | Kč
Investice do elektrokotelny |  |  | 50000 | Kč |  | Kč
Část B - výsledný protokol pro tisk
Porovnání provozních nákladů rodinného domu
IVT Greenline 6 Plus |  |  | 5.6 | kW | Vzorová akce
Tepelná ztráta objektu: |  |  | 10 | kW | Topný systém | Radiátorový
Roční spotřeba energie na vytápění: |  |  | 18000 | kWh | Plynový kotel | Nový, účinnost 90%
Roční spotřeba energie pro ohřev TUV: |  |  | 4000 | kWh | Růst cen energie | Střední, + 7 % ročně
Spotřeba energie pro ohřev bazénu: |  |  | 0 | kWh | Aktuální ceny | leden 2007
Ostatní spotřeba elektrické energie: |  |  | 4000 | kWh | Ceník energií | EON + JČP
Ing. Marek Bláha - Tepelná čerpadla IVT
Vytápění kotlem na propan
Odběr energie |  | Medium | Spotřeba | Jednotka | Cena | Náklady
Vytápění+TUV+bazén |  | Propan | 1894.9182 | kg | 25.2 | 47751.938
Ostatní |  | Elektřina | 4000 | kWh | 3.7567 | 15026.84
Stálý plat - | Jistič | 3 x 25 A | 12 |  | 113 | 1356
| Celkové provozní náklady objektu |  |  |  |  | 64134.778
Vytápění elektrickým kotlem
Odběr energie |  | Medium | Spotřeba | Jednotka | Cena | Náklady
Vytápění+TUV+bazén |  | Elektřina | 22000 | kWh | 1.7892 | 39362.62
Ostatní - nízký tarif 20 hodin |  | Elektřina | 3400 | kWh | 1.7892 | 6083.314
Ostatní - vysoký tarif 4 hodiny |  | Elektřina | 600 | kWh | 2.0809 | 1248.534
Stálý plat - | Jistič | do 32 A | 12 |  | 340 | 4080
| Celkové provozní náklady objektu |  |  |  |  | 50774.468
Vytápění kotlem na peletky
Odběr energie |  | Medium | Spotřeba | Jednotka | Cena | Náklady
Vytápění+TUV+bazén |  | Peletky | 5035.4772 | kg | 4 | 20141.9089
Ostatní |  | Elektřina | 4000 | kWh | 3.7567 | 15026.84
Stálý plat | Jistič | 3 x 25 A | 12 |  | 113 | 1356
| Celkové provozní náklady objektu |  |  |  |  | 36524.7489
Vytápění kotlem na zemní plyn
Odběr energie |  | Medium | Spotřeba | Jednotka | Cena | Náklady
Vytápění+TUV |  | Zem.plyn | 27500 | kWh | 0.95738 | 26327.95
Bazén |  | Zem.plyn | 0 | kWh | 0.95738 | 0
Ostatní |  | Elektřina | 4000 | kWh | 3.7567 | 15026.84
Stálý plat | Jistič | 3 x 25 A | 12 |  | 113 | 1356
Stálý plat |  | Zem.plyn | 12 |  | 270.49 | 3245.88
| Celkové provozní náklady objektu |  |  |  |  | 45956.67
Vytápění tepelným čerpadlem IVT
Odběr energie |  | Medium | Spotřeba | Jednotka | Cena | Náklady
Vytápění |  | Elektřina | 6300 | kWh | 1.7892 | 11272.023
Ohřev teplé vody |  | Elektřina | 1379.3103 | kWh | 1.7892 | 2467.8759
Ohřev bazénu |  | Elektřina | 0 | kWh | 1.7892 | 0
Ostatní - nízký tarif 22 hodin |  | Elektřina | 3680 | kWh | 1.7892 | 6584.2928
Ostatní - vysoký tarif 2 hodiny |  | Elektřina | 320 | kWh | 2.0809 | 665.8848
Stálý plat - | Jistič | do 25 A | 12 |  | 276 | 3312
| Celkové provozní náklady objektu |  |  |  |  | 24302.0765
Tepelná čerpadla IVT s.r.o., 272 088 155, ivt@veskom.cz, www.cerpadla-ivt.cz | [5 empty] | Copyright Ma-So 2000-2005
Výpočet návratnosti investice do tepelného čerpadla
Náklady na instalaci tepelného čerpadla |  |  |  | 316000
Dotace | 30% | Náklady s dotací |  | 221200
Náklady na instalaci kotelny na propan |  |  |  | 110000
Náklady na instalaci kotelny na peletky |  |  |  | 150000
Náklady na instalaci kotelny na zemní plyn |  |  |  | 90000
Náklady na instalaci kotelny s elektrokotlem |  |  |  | 50000
Roční výnos z investice do tepelného čerpadla |  |  |  | 21654.5935 | Finanční výnos | 9.582%
Úspora po 10 letech provozu včetně započítání investičních nákladů |  |  |  |  | 73189.5647 | (Porovnání s plynem)
Úspora po 15 letech provozu včetně započítání investičních nákladů |  |  |  |  | 318158.7576 | (Porovnání s plynem)
Úspora po 25 letech provozu včetně započítání investičních nákladů |  |  |  |  | 1143632.2034 | (Porovnání s plynem)
Tepelná čerpadla IVT s.r.o., 272 088 155, ivt@veskom.cz, www.cerpadla-ivt.cz | [5 empty] | Copyright Ma-So 2000-2005
Výpočty
Výběr čerpadla z volící tabulky |  |  | 2 | IVT Greenline 6 Plus
Výběr topného systému z volící tabulky |  |  | 1 | Radiátorový
Jistič pro elektrokotel |  |  | 1 | Doporučený
Jistič pro čerpadlo |  |  | 1 | Doporučený
Podíl čerpadla na tepelné ztrátě |  |  | 56
Krytí spotřeby čerpadlem |  |  | 91
Parametry čerpadla
Režim | Výkon | Topný faktor
Radiátorový | 5.6 | 3.5 | 1
Podlahový | 5.9 | 4.5 | 2
Kombinovaný | 5.6 | 3.5 | 3
Nad 55 stupňů C | 5.4 | 3.2 | 4
Vybráno | 5.6 | 3.5
Ostatní data vybraná podle typu čerpadla z databáze
mezivýsledek
Tepelná ztráta objektu: |  |  | 10 | 0
Roční spotřeba energie na vytápění: |  |  | 18000 | 0
Roční spotřeba energie pro ohřev TUV: |  |  | 4000 | 0
Spotřeba energie pro ohřev bazénu: |  |  | 0 | 0
Ostatní spotřeba elektrické energie: |  |  | 4000 | 0
JISTIČ KOTEL |  |  | do 32 A | do 32 A | 340
JISTIČ ČERPADLO |  |  | do 25 A | do 25 A | 276
Investice
Investice do tepelného čerpadla |  |  | 316000 | 0
Investice do kotelny na propan |  |  | 110000 | 0
Investice do kotelny na peletky |  |  | 150000 | 0
Investice do kotelny na zemní plyn |  |  | 90000 | 0
Investice do elektrokotelny |  |  | 50000 | 0
Parametry plynového kotle
Starý, účinnost 75% |  |  | 1 | 0.65
Nový, účinnost 90% |  |  | 2 | 0.8
Kondenzační, účin.102% |  |  | 3 | 0.92
|  |  | 2 | 0.8
Zadání parametrů nárůstu cen energií
Optimistický, + 4 % ročně |  |  | 1 | 4
Střední, + 7 % ročně |  |  | 2 | 7
Pesimistický + 10% ročně |  |  | 3 | 10
|  |  | 2 | 7
TČ D55 | 7%
TČ D55 | 7%
EL.KOTEL | 7%
Pelety | 7%
PROPAN | 7%
Z.PLYN | 7%
Část C - podklady pro grafy (netiskne se do protokolu)
| 0 | 1 | 2 | 3 | 4 | 5 | 6 | 7 | 8 | 9 | 10 | 11 | 12 | 13 | 14 | 15 | 16 | 17 | 18 | 19 | 20 | 21 | 22 | 23 | 24 | 25
TČ - bez dotace | 316 | 340.3021 | 366.3053 | 394.1287 | 423.8998 | 455.7549 | 489.8398 | 526.3107 | 565.3345 | 607.09 | 651.7684 | 699.5742 | 750.7265 | 805.4594 | 864.0237 | 926.6874 | 993.7376 | 1065.4813 | 1142.2471 | 1224.3865 | 1312.2756 | 1406.317 | 1506.9412 | 1614.6092 | 1729.8139 | 1853.083
TČ - s dotací | 221.2 | 245.5021 | 271.5053 | 299.3287 | 329.0998 | 360.9549 | 395.0398 | 431.5107 | 470.5345 | 512.29 | 556.9684 | 604.7742 | 655.9265 | 710.6594 | 769.2237 | 831.8874 | 898.9376 | 970.6813 | 1047.4471 | 1129.5865 | 1217.4756 | 1311.517 | 1412.1412 | 1519.8092 | 1635.0139 | 1758.283
Elektrokotel | 50 | 100.7745 | 155.1031 | 213.2348 | 275.4357 | 341.9907 | 413.2045 | 489.4033 | 570.936 | 658.176 | 751.5228 | 851.4039 | 958.2766 | 1072.6304 | 1194.989 | 1325.9127 | 1466.0011 | 1615.8956 | 1776.2828 | 1947.8971 | 2131.5243 | 2328.0055 | 2538.2403 | 2763.1916 | 3003.8895 | 3261.4362
Peletky | 150 | 186.5247 | 225.6062 | 267.4234 | 312.1678 | 360.0443 | 411.2721 | 466.0859 | 524.7367 | 587.493 | 654.6423 | 726.492 | 803.3712 | 885.6319 | 973.6509 | 1067.8312 | 1168.6042 | 1276.4312 | 1391.8061 | 1515.2573 | 1647.3501 | 1788.6893 | 1939.9223 | 2101.7416 | 2274.8883 | 2460.1552
Propan | 110 | 174.1348 | 242.759 | 316.1869 | 394.7548 | 478.8224 | 568.7747 | 665.0237 | 768.0102 | 878.2056 | 996.1148 | 1122.2776 | 1257.2719 | 1401.7157 | 1556.2705 | 1721.6442 | 1898.5941 | 2087.9305 | 2290.5204 | 2507.2916 | 2739.2368 | 2987.4182 | 3252.9722 | 3537.115 | 3841.1479 | 4166.463
Zemní plyn | 90 | 135.9567 | 185.1303 | 237.7461 | 294.045 | 354.2848 | 418.7414 | 487.71 | 561.5064 | 640.4685 | 724.9579 | 815.3617 | 912.0937 | 1015.5969 | 1126.3453 | 1244.8462 | 1371.6421 | 1507.3137 | 1652.4823 | 1807.8127 | 1974.0163 | 2151.8541 | 2342.1406 | 2545.7471 | 2763.6061 | 2996.7152
TČ - bez dotace |  | 24.3021 | 26.0032 | 27.8234 | 29.7711 | 31.8551 | 34.0849 | 36.4709 | 39.0238 | 41.7555 | 44.6784 | 47.8059 | 51.1523 | 54.7329 | 58.5642 | 62.6637 | 67.0502 | 71.7437 | 76.7658 | 82.1394 | 87.8891 | 94.0414 | 100.6243 | 107.668 | 115.2047 | 123.269
TČ - s dotací |  | 24.3021 | 26.0032 | 27.8234 | 29.7711 | 31.8551 | 34.0849 | 36.4709 | 39.0238 | 41.7555 | 44.6784 | 47.8059 | 51.1523 | 54.7329 | 58.5642 | 62.6637 | 67.0502 | 71.7437 | 76.7658 | 82.1394 | 87.8891 | 94.0414 | 100.6243 | 107.668 | 115.2047 | 123.269
EL.KOTEL |  | 50.7745 | 54.3287 | 58.1317 | 62.2009 | 66.555 | 71.2138 | 76.1988 | 81.5327 | 87.24 | 93.3468 | 99.8811 | 106.8727 | 114.3538 | 122.3586 | 130.9237 | 140.0884 | 149.8945 | 160.3872 | 171.6143 | 183.6273 | 196.4812 | 210.2349 | 224.9513 | 240.6979 | 257.5467
Peletky |  | 36.5247 | 39.0815 | 41.8172 | 44.7444 | 47.8765 | 51.2278 | 54.8138 | 58.6508 | 62.7563 | 67.1493 | 71.8497 | 76.8792 | 82.2607 | 88.019 | 94.1803 | 100.7729 | 107.827 | 115.3749 | 123.4512 | 132.0928 | 141.3393 | 151.233 | 161.8193 | 173.1467 | 185.2669
PROPAN |  | 64.1348 | 68.6242 | 73.4279 | 78.5679 | 84.0676 | 89.9523 | 96.249 | 102.9864 | 110.1955 | 117.9092 | 126.1628 | 134.9942 | 144.4438 | 154.5549 | 165.3737 | 176.9499 | 189.3364 | 202.5899 | 216.7712 | 231.9452 | 248.1814 | 265.554 | 284.1428 | 304.0328 | 325.3151
Z.PLYN |  | 45.9567 | 49.1736 | 52.6158 | 56.2989 | 60.2398 | 64.4566 | 68.9686 | 73.7964 | 78.9621 | 84.4895 | 90.4037 | 96.732 | 103.5032 | 110.7485 | 118.5008 | 126.7959 | 135.6716 | 145.1686 | 155.3304 | 166.2036 | 177.8378 | 190.2865 | 203.6065 | 217.859 | 233.1091
Propan | 64134.778
Peletky | 36524.7489
Elektřina | 50774.468
Zemní plyn | 45956.67
IVT Greenline | 24302.0765
Note on B215: Meziroční nárůsty cen energií. Lze měnit v libovolném rozsahu.
Note on F11: Doporučené rozmezí je 1 800 až 2 400 kWh/kW tepelné ztráty.
Note on F12: Doporučené rozmezí je 1 100 až 1 800 kWh/osobu za rok
Note on F13: Doporučené rozmezí je 400 až 700 kWh/m2 plochy bazénu.
Note on F14: Menší RD 4 000 kWh/rok Střední RD 5 000 kWh/rok Dům s bazénem 6 000 až 9 000 kWh/rok
Komentář k výpočtu provozních nákladů
Porovnání provozních nákladů je provedeno jako celkové provozní náklady objektu. To znamená, že kromě spotřeby energie na vytápění je uvažováno i se spotřebou pro ohřev TUV a případně i bazénu. Zároveň je v těchto nákladech započítána i ostatní spotřeba elektrické energie v objektu (svícení, vaření, apod.), která celkové provozní náklady výrazně ovlivňuje a cena této energie je závislá na zvoleném zdroji tepla.
Spotřeby energie uvedené ve výpočtu vycházejí z teoretických výpočtů spotřeb energií a jsou korigovány podle zkušeností z objektů podobné velikosti, u kterých je spotřeba energií ověřena provozem.
Konkrétní hodnoty spotřeby energií se mohou výrazně lišit v závislosti na chování obyvatel objektu. Poměr mezi velikostí provozních nákladů však zůstává zachován.
Komentář ke grafu návratnosti - graf ukazuje celkové náklady na vytápění, v roce 0 je zobrazena výška investičních nákladů a každý rok jsou přičteny provozní náklady. Prostou návratnost investice do tepelného čerpadla můžeme odečíst v průsečíku křivky tepelného čerpadla s křivkou porovnávaného zdroje tepla.
Komentář k investičním nákladům
V investičních nákladech jsou započítány veškeré náklady na příslušný zdroj tepla (kotel, regulace, komín, elektroinstalace, přípojka plynu, náklady na větší jistič, bojler pro TUV atd.)
Zadejte tepelnou ztrátu a spotřeby energií, pokud se liší od doporučených hodnot
Vyberte další parametry
Vyberte tepelné čerpadlo
Provozní náklady rodinného domu
Graf návratnosti investice do tepelného čerpadla
Zadejte název zakázky
Vyberte topný systém
Podklady zpracoval
Energetická bilance
Zvolené parametry
Tepelné čerpadlo země - voda
Zpracováno pro akci
Výkon
Zadejte investiční náklady
Celkové náklady na provoz domu (tis. Kč)
Roky provozu domu
Vyhodnocení výnosu investice do tepelného čerpadla v porovnání se zemním plynem
Ceník energií
Pokud nezadáte žádné hodnoty, použijí se automaticky doporučené hodnoty
Vyberte odpovídající kombinaci dodavatele plynu a elektřiny
Pokud chcete zadat nulovou hodnotu investice, zadejte nějakou malou částku, například 1 korunu
VÝSLEDKY

## Ceny a účinnosti (hidden)
Zadávané údaje
EON
Poslední aktualizace |  |  |  |  | region | 1 | JČP
Medium | Jednotka | DPH | Cena vč DPH | Výhřevnost | Jednotka | Účinnost | Paušál
Propan | Kg | 19% | 25.2 | 12.9 | kWh/Kg | 90%
Peletky | kg | 19% | 4 | 5.14 | kWh/Kg | 85%
Zemní plyn | kWh | 19% | 0.95738 |  | kWh | VIZ LIST | 270.49
Účinnost plynového kotle 80 % je vztažena ke spalnému teplu uváděnému v ceníku plynáren.
Účinnost udávaná výrobcem kotle (např 90%) je vztažena k výhřevnosti paliva, která je o cca 10 % nižší než spalné teplo.
Elektřina
Sazba D 02 | kWh | 19% | 3.7567 |  |  | 100% | 113 | pro jistič 25 A
Sazba D45 NT | kWh | 19% | 1.7892 |  |  | 100%
Sazba D45 VT | kWh | 19% | 2.0809 |  |  | 100%
Paušály |  |  | Měsíční platba | Limit
Doporučený | 1
do 20 A | 2 |  | 229
do 25 A | 3 |  | 276
do 32 A | 4 |  | 340
do 40 A | 5 |  | 415
do 50 A | 6 |  | 507
do 63 A | 7 |  | 627
nad 63A (80) | 8 |  | 744
nad 63A (100) | 9 |  | 930
nad 63A (120) | 10 |  | 1116
nad 63A (160) | 11 |  | 1488
Tepelné čerpadlo D56
Sazba D56-NT | kWh | 19% | 1.7892 |  |  | 100%
Sazba D56-VT | kWh | 19% | 2.0809 |  |  | 100%
Paušály |  |  | Měsíční platba | Limit
Doporučený | 1
do 20 A | 2 |  | 229
do 25 A | 3 |  | 276
do 32 A | 4 |  | 340
do 40 A | 5 |  | 415
do 50 A | 6 |  | 507
do 63 A | 7 |  | 627
nad 63A (80) | 8 |  | 744
nad 63A (100) | 9 |  | 930
nad 63A (120) | 10 |  | 1116
nad 63A (160) | 11 |  | 1488

## Změny verzí (hidden)
verze | datum
8 | 2005-08-03 | zarovnán text v názvu akce
schována čísla pro grafy pod obdélník
účinnost plynového kotle přesunuta z listu ceny a aktuální list
připraven kryt textu zadávacího protokolu

## Jen zemní plyn
Tento program je majetkem společnosti Tepelná čerpadla IVT a bez jejího souhlasu není možné ho dále kopírovat a upravovat.
Porovnání provozních nákladů rodinného domu - Plyn
Část A - zadání hodnot (netiskne se do protokolu)
Vzorová akce
|  |  | Doporučené hodnoty |  | Vlastní hodnoty
Tepelná ztráta objektu: |  |  | 15 | kW | 15 | kW
Roční spotřeba energie na vytápění: |  |  | 27000 | kWh | 27000 | kWh
Roční spotřeba energie pro ohřev TUV: |  |  | 5000 | kWh | 4000 | kWh
Spotřeba energie pro ohřev bazénu: |  |  | 0 | kWh | 0 | kWh
Ostatní spotřeba elektrické energie: |  |  | 4500 | kWh | 5000 | kWh
|  |  | Doporučené hodnoty |  | Vlastní hodnoty
Hlavní jistič při vytápění tepelným čerpadlem |  |  |  | do 32 A
Typ plynového kotle
Rychlost růstu cen energií
|  |  | Doporučené hodnoty |  | Vlastní hodnoty
Investice do tepelného čerpadla |  |  | 344000 | Kč |  | Kč
Cena plynového kotle s montáží |  |  |  |  | 40000 | Kč
Komín nebo odkouření kotle |  |  |  |  | 12000 | Kč
Rozvody plynu v domě a přípojka |  |  |  |  | 15000 | Kč
Cena za přivedení plynu na pozemek |  |  |  |  | 40000 | Kč
Celkem plynová kotelna |  |  |  |  | 107000
Zemní plyn | 0 | % | Elektřina | 0 | %
Část B - výsledný protokol pro tisk
Porovnání provozních nákladů rodinného domu - Plyn
IVT Greenline 9 Plus |  |  | 8.7 | kW | Vzorová akce
Tepelná ztráta objektu: |  |  | 15 | kW | Topný systém | Radiátorový
Roční spotřeba energie na vytápění: |  |  | 27000 | kWh | Plynový kotel | Nový, účinnost 90%
Roční spotřeba energie pro ohřev TUV: |  |  | 4000 | kWh | Růst cen energie | Střední, + 7 % ročně
Spotřeba energie pro ohřev bazénu: |  |  | 0 | kWh | Aktuální ceny | leden 2007
Ostatní spotřeba elektrické energie: |  |  | 5000 | kWh | Ceník energií | EON + JČP
Zemní plyn | 0 | % | Elektřina | 0 | %
Ing. Marek Bláha - Tepelná čerpadla IVT
Vytápění kotlem na zemní plyn
Odběr energie |  | Medium | Spotřeba | Jednotka | Cena | Náklady
Vytápění |  | Zem.plyn | 33750 | kWh | 0.95738 | 32311.575
Ohřev teplé vody |  | Zem.plyn | 5000 | kWh | 0.95738 | 4786.9
Bazén |  | Zem.plyn | 0 | kWh | 0.95738 | 0
Ostatní |  | Elektřina | 5000 | kWh | 3.7567 | 18783.55
Stálý plat | Jistič | 3 x 25 A | 12 |  | 113 | 1356
Stálý plat |  | Zem.plyn | 12 |  | 270.49 | 3245.88
| Celkové provozní náklady objektu |  |  |  |  | 60483.905
Vytápění tepelným čerpadlem IVT
Odběr energie |  | Medium | Spotřeba | Jednotka | Cena | Náklady
Vytápění |  | Elektřina | 9060 | kWh | 1.7892 | 16210.2426
Ohřev teplé vody |  | Elektřina | 1379.3103 | kWh | 1.7892 | 2467.8759
Ohřev bazénu |  | Elektřina | 0 | kWh | 1.7892 | 0
Ostatní - nízký tarif 22 hodin |  | Elektřina | 4600 | kWh | 1.7892 | 8230.366
Ostatní - vysoký tarif 2 hodiny |  | Elektřina | 400 | kWh | 2.0809 | 832.356
Stálý plat - | Jistič | do 32 A | 12 |  | 340 | 4080
| Celkové provozní náklady objektu |  |  |  |  | 31820.8405
Tepelná čerpadla IVT s.r.o., 272 088 155, ivt@veskom.cz, www.cerpadla-ivt.cz | [5 empty] | Copyright Ma-So 2000-2005
Výpočet návratnosti investice do tepelného čerpadla
Náklady na instalaci tepelného čerpadla |  |  |  | 344000
Dotace | 30% | Náklady s dotací |  | 244000
Cena plynového kotle s montáží |  |  |  | 40000
Komín nebo odkouření kotle |  |  |  | 12000
Rozvody plynu v domě a přípojka |  |  |  | 15000
Cena za přivedení plynu na pozemek |  |  |  | 40000
Celkem plynová kotelna |  |  |  | 107000
Roční výnos z investice do tepelného čerpadla |  |  |  | 28663.0645 | Finanční výnos | 12.09%
Úspora po 10 letech provozu včetně započítání investičních nákladů |  |  |  |  | 159021.7396 | (Porovnání s plynem)
Úspora po 15 letech provozu včetně započítání investičních nákladů |  |  |  |  | 483274.7797 | (Porovnání s plynem)
Úspora po 25 letech provozu včetně započítání investičních nákladů |  |  |  |  | 1575911.25 | (Porovnání s plynem)
Tepelná čerpadla IVT s.r.o., 272 088 155, ivt@veskom.cz, www.cerpadla-ivt.cz | [5 empty] | Copyright Ma-So 2000-2005
Výpočty
Výběr čerpadla z volící tabulky |  |  | 4 | IVT Greenline 9 Plus
Výběr topného systému z volící tabulky |  |  | 1 | Radiátorový
Jistič pro elektrokotel |  |  | 1 | Doporučený
Jistič pro čerpadlo |  |  | 1 | Doporučený
Podíl čerpadla na tepelné ztrátě |  |  | 58
Krytí spotřeby čerpadlem |  |  | 92
Parametry čerpadla
Režim | Výkon | Topný faktor
Radiátorový | 8.7 | 3.6 | 1
Podlahový | 9.1 | 4.6 | 2
Kombinovaný | 8.7 | 3.6 | 3
Nad 55 stupňů C | 8.4 | 3.2 | 4
Vybráno | 8.7 | 3.6
Ostatní data vybraná podle typu čerpadla z databáze
mezivýsledek
Tepelná ztráta objektu: |  |  | 15 | 15
Roční spotřeba energie na vytápění: |  |  | 27000 | 27000
Roční spotřeba energie pro ohřev TUV: |  |  | 5000 | 4000
Spotřeba energie pro ohřev bazénu: |  |  | 0 | 0
Ostatní spotřeba elektrické energie: |  |  | 4500 | 5000
JISTIČ KOTEL |  |  | do 40 A | do 40 A | 415
JISTIČ ČERPADLO |  |  | do 32 A | do 32 A | 340
Investice
Investice do tepelného čerpadla |  |  | 344000 | 0
Cena plynového kotle s montáží |  |  |  | 40000
Komín nebo odkouření kotle |  |  |  | 12000
Rozvody plynu v domě a přípojka |  |  |  | 15000
Cena za přivedení plynu na pozemek |  |  |  | 40000
Parametry plynového kotle
Starý, účinnost 75% |  |  | 1 | 0.65
Nový, účinnost 90% |  |  | 2 | 0.8
Kondenzační, účin.102% |  |  | 3 | 0.92
|  |  | 2 | 0.8
Zadání parametrů nárůstu cen energií
Optimistický, + 4 % ročně |  |  | 1 | 4
Střední, + 7 % ročně |  |  | 2 | 7
Pesimistický + 10% ročně |  |  | 3 | 10
|  |  | 2 | 7
TČ D55 | 7%
TČ D55 | 7%
EL.KOTEL | 7%
Pelety | 7%
PROPAN | 7%
Z.PLYN | 7%
Část C - podklady pro grafy (netiskne se do protokolu)
| 0 | 1 | 2 | 3 | 4 | 5 | 6 | 7 | 8 | 9 | 10 | 11 | 12 | 13 | 14 | 15 | 16 | 17 | 18 | 19 | 20 | 21 | 22 | 23 | 24 | 25
TČ - bez dotace | 344 | 375.8208 | 409.8691 | 446.3008 | 485.2827 | 526.9933 | 571.6237 | 619.3782 | 670.4755 | 725.1497 | 783.651 | 846.2474 | 913.2256 | 984.8922 | 1061.5755 | 1143.6266 | 1231.4213 | 1325.3616 | 1425.8778 | 1533.4301 | 1648.511 | 1771.6476 | 1903.4038 | 2044.3829 | 2195.2306 | 2356.6375
TČ - s dotací | 244 | 275.8208 | 309.8691 | 346.3008 | 385.2827 | 426.9933 | 471.6237 | 519.3782 | 570.4755 | 625.1497 | 683.651 | 746.2474 | 813.2256 | 884.8922 | 961.5755 | 1043.6266 | 1131.4213 | 1225.3616 | 1325.8778 | 1433.4301 | 1548.511 | 1671.6476 | 1803.4038 | 1944.3829 | 2095.2306 | 2256.6375
|  | 0 | 0 | 0 | 0 | 0 | 0 | 0 | 0 | 0 | 0 | 0 | 0 | 0 | 0 | 0 | 0 | 0 | 0 | 0 | 0 | 0 | 0 | 0 | 0 | 0
|  | 0 | 0 | 0 | 0 | 0 | 0 | 0 | 0 | 0 | 0 | 0 | 0 | 0 | 0 | 0 | 0 | 0 | 0 | 0 | 0 | 0 | 0 | 0 | 0 | 0
|  | 0 | 0 | 0 | 0 | 0 | 0 | 0 | 0 | 0 | 0 | 0 | 0 | 0 | 0 | 0 | 0 | 0 | 0 | 0 | 0 | 0 | 0 | 0 | 0 | 0
Zemní plyn | 107 | 167.4839 | 232.2017 | 301.4497 | 375.5451 | 454.8272 | 539.659 | 630.429 | 727.5529 | 831.4755 | 942.6727 | 1061.6537 | 1188.9634 | 1325.1847 | 1470.9416 | 1626.9014 | 1793.7784 | 1972.3368 | 2163.3943 | 2367.8258 | 2586.5675 | 2820.6211 | 3071.0585 | 3339.0265 | 3625.7522 | 3932.5488
TČ - bez dotace |  | 31.8208 | 34.0483 | 36.4317 | 38.9819 | 41.7106 | 44.6304 | 47.7545 | 51.0973 | 54.6741 | 58.5013 | 62.5964 | 66.9782 | 71.6666 | 76.6833 | 82.0511 | 87.7947 | 93.9403 | 100.5162 | 107.5523 | 115.0809 | 123.1366 | 131.7562 | 140.9791 | 150.8476 | 161.407
TČ - s dotací |  | 31.8208 | 34.0483 | 36.4317 | 38.9819 | 41.7106 | 44.6304 | 47.7545 | 51.0973 | 54.6741 | 58.5013 | 62.5964 | 66.9782 | 71.6666 | 76.6833 | 82.0511 | 87.7947 | 93.9403 | 100.5162 | 107.5523 | 115.0809 | 123.1366 | 131.7562 | 140.9791 | 150.8476 | 161.407
|  |  | 0 | 0 | 0 | 0 | 0 | 0 | 0 | 0 | 0 | 0 | 0 | 0 | 0 | 0 | 0 | 0 | 0 | 0 | 0 | 0 | 0 | 0 | 0 | 0
|  |  | 0 | 0 | 0 | 0 | 0 | 0 | 0 | 0 | 0 | 0 | 0 | 0 | 0 | 0 | 0 | 0 | 0 | 0 | 0 | 0 | 0 | 0 | 0 | 0
|  |  | 0 | 0 | 0 | 0 | 0 | 0 | 0 | 0 | 0 | 0 | 0 | 0 | 0 | 0 | 0 | 0 | 0 | 0 | 0 | 0 | 0 | 0 | 0 | 0
Zemní plyn |  | 60.4839 | 64.7178 | 69.248 | 74.0954 | 79.2821 | 84.8318 | 90.77 | 97.1239 | 103.9226 | 111.1972 | 118.981 | 127.3097 | 136.2213 | 145.7568 | 155.9598 | 166.877 | 178.5584 | 191.0575 | 204.4315 | 218.7417 | 234.0536 | 250.4374 | 267.968 | 286.7258 | 306.7966
Zemní plyn | 60483.905
IVT Greenline | 31820.8405
Podklady pro graf provozu
| Vytápění | TUV | Bazén | Ostatní elektřina | kontrola
Zemní plyn | 35138.6318 | 5205.7232 | 0 | 20139.55 | 60483.905
IVT Greenline | 18672.9075 | 2842.7963 | 0 | 10305.1366 | 31820.8405
Zemní plyn
Spotřeba | 31000 | kWh
Prům. cena plynu | 1.3014
IVT Greenline
Spotřeba | 15439.3103 | kWh
Prům. cena elektřiny | 2.061
Note on B215: Meziroční nárůsty cen energií. Lze měnit v libovolném rozsahu.
Note on F11: Doporučené rozmezí je 1 800 až 2 400 kWh/kW tepelné ztráty.
Note on F12: Doporučené rozmezí je 1 100 až 1 800 kWh/osobu za rok
Note on F13: Doporučené rozmezí je 400 až 700 kWh/m2 plochy bazénu.
Note on F14: Menší RD 4 000 kWh/rok Střední RD 5 000 kWh/rok Dům s bazénem 6 000 až 9 000 kWh/rok
Komentář k výpočtu provozních nákladů
Porovnání provozních nákladů je provedeno jako celkové provozní náklady objektu. To znamená, že kromě spotřeby energie na vytápění je uvažováno i se spotřebou pro ohřev TUV a případně i bazénu. Zároveň je v těchto nákladech započítána i ostatní spotřeba elektrické energie v objektu (svícení, vaření, apod.), která celkové provozní náklady výrazně ovlivňuje a cena této energie je závislá na zvoleném zdroji tepla.
Spotřeby energie uvedené ve výpočtu vycházejí z teoretických výpočtů spotřeb energií a jsou korigovány podle zkušeností z objektů podobné velikosti, u kterých je spotřeba energií ověřena provozem.
Konkrétní hodnoty spotřeby energií se mohou výrazně lišit v závislosti na chování obyvatel objektu. Poměr mezi velikostí provozních nákladů však zůstává zachován.
Komentář ke grafu návratnosti - graf ukazuje celkové náklady na vytápění, v roce 0 je zobrazena výška investičních nákladů a každý rok jsou přičteny provozní náklady. Prostou návratnost investice do tepelného čerpadla můžeme odečíst v průsečíku křivky tepelného čerpadla s křivkou porovnávaného zdroje tepla.
Komentář k investičním nákladům
V investičních nákladech jsou započítány veškeré náklady na příslušný zdroj tepla (kotel, regulace, komín, elektroinstalace, přípojka plynu, náklady na větší jistič, bojler pro TUV atd.)
Zadejte tepelnou ztrátu a spotřeby energií, pokud se liší od doporučených hodnot
Vyberte další parametry
Vyberte tepelné čerpadlo
Provozní náklady rodinného domu
Graf návratnosti investice do tepelného čerpadla
Zadejte název zakázky
Vyberte topný systém
Podklady zpracoval
Energetická bilance
Zvolené parametry
Tepelné čerpadlo země - voda
Zpracováno pro akci
Výkon
Zadejte investiční náklady
Celkové náklady na provoz domu (tis. Kč)
Roky provozu domu
Vyhodnocení výnosu investice do tepelného čerpadla v porovnání se zemním plynem
Ceník energií
Pokud nezadáte žádné hodnoty, použijí se automaticky doporučené hodnoty
Vyberte odpovídající kombinaci dodavatele plynu a elektřiny
Pokud chcete zadat nulovou hodnotu investice, zadejte nějakou malou částku, například 1 korunu
Zadejte nejbližší plánované zvýšení ceny energií
Tato volba umožňuje počítat s plánovaným zvýšením cen energií, již v době kdy ještě nejsou známy přesně sazby.
Nejbližší plánované zvýšení ceny energií
Komentář
VÝSLEDKY

## Jističe
Provozní proud – doporučený jistič pro kotelnu/charakteristika
Tepelné čerpadlo |  |  | Greenline 6 | Greenline 7 | Greenline 9 | Greenline 11 | Greenline 14 | Greenline 17 | Greenline 20 | Greenline 25 | Greenline 33 | Greenline 40 | Greenline 55 | Greenline 70
|  | A | 4,3 A | 5,3 A | 6,6 A | 7,6 A | 10,6 A | 12,4 A | 15,7 A | 19,5 A | 27 A | 31,9 A | 36,5 A | 46,3 A
|  | Jistič | 10 A/D | 10 A/D | 10 A/D | 10 A/D | 16 A/D | 16 A/D | 20 A/D | 25 A/D | 32 A/D | 32 A/D | 40 A/D | 50 A/D
Kotel | A | Jistič
3 kW | 4.5 | 6 A/B | 9 - 16A/C | 10 - 16A/C | 11 - 16A/C | 12 - 16A/C | 11 - 16A/C | 17 - 20A/C | 21 – 25A/D | 25 – 32A/D | 32 - 40A/C | 37 – 40A/D | 41 – 50A/C | 51 – 63A/C
4 kW | 6.1 | 10A/B | 10 - 16A/C | 11 - 16A/C | 13 - 16 A/D | 14 - 16A/D | 17 - 20A/C | 19 - 20A/D | 22 – 25A/D | 26 - 32A/D | 33 - 40A/C | 38 - 40A/D | 43 - 50A/C | 53 - 63A/C
6 kW | 9.1 | 10A/B | 13 - 16A/D | 14 - 16A/D | 16 - 20A/C | 17 - 20A/C | 20 - 25A/C | 22 - 25A/C | 25 – 32A/D | 29 - 32A/D | 36 - 40A/C | 41 - 50A/D | 46 - 50A/C | 56 - 63A/D
8 kW | 12.1 | 16A/B | 16 - 20A/C | 17 - 20A/C | 19 - 20A/D | 20 - 25A/C | 23 - 25A/D | 25 - 25A/D | 28 – 32A/D | 32 - 40A/D | 39 -50A/C | 44 - 50A/D | 49 - 50A/D | 59 - 63A/D
9 kW | 13.6 | 16A/B | 18 - 20A/D | 19 - 20A/D | 20 - 25A/C | 21 - 25A/D | 24 - 32A/C | 26 - 32A/C | 29 – 32A/D | 33 - 40A/D | 41 - 50A/C | 45 - 50A/D | 50 - 63A/C | 61 - 63A/D
10 kW | 15.2 | 16A/B | N | 21 - 25A/C | 22 - 25A/D | 23 - 25A/D | 26 - 32A/C | 28 - 32A/D | 31 – 40A/C | 35 - 40A/D | 42 - 50A/C | 47 - 50A/D | 52 - 63A/C | 63 - 80A/C
12 kW | 18.2 | 20A/B | N | 24 - 25A/D | 24 - 32A/C | 26 - 32A/C | 29 - 32A/D | 31 - 32A/D | 34 - 40A/D | 38 -40A/D | 45 - 50A/C | 50 - 63A/D | 55 - 63A/C | 65 - 80A/C
14 kW | 21.2 | 25A/B | N | N | N | 29 - 32A/D | 32 - 40A/C | 34 - 40A/C | 37 – 40A/D | 41 - 50A/C | 48 - 50A/D | 53 - 63A/D | 58 - 63A/D | 68 - 80A/C
16 kW | 24.3 | 25A/B | N | N | N | N | 35 - 35A/C | 37 - 40A/C | 40 – 50A/C | 45 - 50A/D | 51 - 63A/C | 57 - 63A/D | 61 - 63A/D | 71 - 80A/C
18 kW | 27.3 | 32A/B | N | N | N | N | N | 40 - 50A/C | 43 – 50A/C | 47 - 50A/D | 54 - 63A/C | 59 - 63A/D | 64 - 80A/C | 74 - 80A/D
24 kW | 36.5 | 40A/B | N | N | N | N | N | N | 52 – 63A/C | 56 - 63A/C | 64 - 80A/C | 68 - 80 A/D | 73 - 80A/C | 83 - 100 A/C
30 kW | 45.6 | 50A/B | N | N | N | N | N | N | 61 – 63A/D | 65 - 80A/C | 73 - 80A/C | 77 - 80A/D | 82 - 100A/C | 92 - 100A/C
36 kW | 54.7 | 63A/B | N | N | N | N | N | N | 70 – 80A/C | 74 - 80A/C | 82 - 100A/C | 86 – 100A/C | 91 – 100A/C | 101 – 120A/C
Příklad: Tepelné čerpadlo Greenline 9 + elektrokotel 9 kW vyžadují při společném provozu jistič 25 A s charakteristikou C
Tepelné čerpadlo |  |  | Optima 500 | Optima 700 | Optima 1000 | Optima 1300
|  | A | 3,8 A | 5,3 A | 7,4 A | 9,6 A
|  | Jistič | 10 A/D | 10 A/D | 10 A/D | 16 A/D
Kotel | A | Jistič
3 kW | 4.5 | 6 A/B | 8,3 – 16 A/B | 9,8 – 16A/C | 11,9 – 16A/C | 14,9 – 20A/B
4 kW | 6.1 | 10A/B | 9,9 - 16A/C | 11,4 - 16A/D | 13,5 – 16A/D | 15,7 - 20A/C
6 kW | 9.1 | 10A/B | 12,9 – 16A/D | 14,4 - 16A/D | 16,5 – 20A/C | 18,7 - 20A/D
8 kW | 12.1 | 16A/B | 15,9 – 20A/B | 17,4 - 20A/C | 19,5 – 20A/D | 21,7 - 25A/B
9 kW | 13.6 | 16A/B | 17,4 - 20A/C | 18,9 – 20A/D | 21 - 25A/C | 13,2 – 25A/C
10 kW | 15.2 | 16A/B | 19 - 20 A/D | 20,5 - 25A/C | 22,6 - 25A/D | 24,8 – 25A/D
12 kW | 18.2 | 20A/B | 22 - 25 A/C | 23,5 - 25A/D | 25,6 – 32A/C | 27,8 - 32A/C
14 kW | 21.2 | 25A/B | N | 26,5 - 32 A/C | 28,6 – 32A/D | 30,8 - 32A/D
16 kW | 24.3 | 25A/B | N | N | 31,7 - 40A/B | 33,9 - 40A/C
18 kW | 27.3 | 32A/B | N | N | 34,7 - 40 A/C | 36,9 - 40A/D
24 kW | 36.5 | 40A/B | N | N | A | 46,1 - 50 A/D
30 kW | 45.6 | 50A/B | N | N | A | A
36 kW | 54.7 | 63A/B | N | N | A | A
Příklad: Ztráta RD 16 kW, tepelné čerpadlo OPTIMA 1000 + elektrokotel 8 kW vyžadují při společném provozu jistič pro kotelnu 20 A/D.
Při teplotě -10°C se vypíná tepelné čerpadlo. V případě,že celou tepelnou ztrátu má pokrýt pouze elektrokotel, připne se jeho 2.stupeň
o výkonu 8 kW, celkový výkon elektrokotle je 16 kW. Pak se velikost jističe pro kotelnu volí dle výkonu elektrokotle - jistič 25 A/C!!!!!!!!!!!!

## Doporučené hodnoty
Doporučené hodnoty
|  | Tepelná | Spotřeba energie kWh |  |  |  | Jističe |  | Investice
Mašiny |  | ztráta | Topení | TUV | Bazén | Ostatní | Elkotel | Čerpadlo | čerpadlo | propan | peletky | plyn | přímotop
IVT TWIN 495 | 1 | 7 | 12600 | 4000 |  | 4000 | do 32 A | do 25 A | 300000 | 110000 | 150000 | 90000 | 50000 | IVT TWIN 495
IVT Greenline 6 Plus | 2 | 10 | 18000 | 4000 |  | 4000 | do 32 A | do 25 A | 316000 | 110000 | 150000 | 90000 | 50000 | IVT Greenline 6 Plus
IVT Greenline 7 Plus | 3 | 12 | 21600 | 4000 |  | 4500 | do 40 A | do 32 A | 330000 | 110000 | 150000 | 90000 | 50000 | IVT Greenline 7 Plus
IVT Greenline 9 Plus | 4 | 15 | 27000 | 5000 |  | 4500 | do 40 A | do 32 A | 344000 | 110000 | 150000 | 90000 | 60000 | IVT Greenline 9 Plus
IVT Greenline 11 Plus | 5 | 18 | 32400 | 5000 |  | 5000 | do 50 A | do 40 A | 380000 | 120000 | 170000 | 110000 | 60000 | IVT Greenline 11 Plus
IVT Greenline 14 Plus | 6 | 23 | 41400 | 5000 |  | 5000 | do 63 A | do 40 A | 410000 | 120000 | 170000 | 110000 | 70000 | IVT Greenline 14 Plus
IVT Greenline 17 Plus | 7 | 25 | 45000 | 5000 |  | 6000 | do 63 A | do 50 A | 450000 | 120000 | 170000 | 110000 | 70000 | IVT Greenline 17 Plus
IVT Greenline 20 | 8 | 35 | 63000 | 6000 |  | 8000 | nad 63A (80) | do 63 A | 750000 | 180000 | 200000 | 130000 | 90000 | IVT Greenline 20
IVT Greenline 21 G | 9 | 34 | 61200 | 8000 |  | 8000 | nad 63A (80) | do 63 A
IVT Greenline 25 | 10 | 42 | 75600 | 8000 |  | 8000 | nad 63A (80) | do 63 A | 890000 | 180000 | 200000 | 130000 | 90000 | IVT Greenline 25
IVT Greenline 26 G | 11 | 43 | 77400 | 8000 |  | 8000 | nad 63A (80) | do 63 A
IVT Greenline 33 | 12
IVT Greenline 35 G | 13
IVT Greenline 40 | 14
IVT Greenline 45 G | 15
IVT Greenline 55 | 16
IVT Greenline 70 | 17
IVT Greenline 33+20 | 18
IVT Greenline 33+25 | 19
IVT Greenline 40+20 | 20
IVT Greenline 40+25 | 21
IVT OPTIMA 500 | 32 | 6.5 | 11700 | 4000 |  | 4000 | do 32 A | do 25 A | 255000 | 110000 | 150000 | 90000 | 50000 | IVT OPTIMA 500
IVT OPTIMA 700 | 33 | 8.5 | 15300 | 4000 |  | 4000 | do 32 A | do 25 A | 260000 | 110000 | 150000 | 90000 | 50000 | IVT OPTIMA 700
IVT OPTIMA 1000 | 34 | 11.5 | 20700 | 4000 |  | 4000 | do 40 A | do 40 A | 360000 | 110000 | 150000 | 90000 | 50000 | IVT OPTIMA 1000
IVT OPTIMA 1300 | 35 | 15 | 27000 | 5000 |  | 4500 | do 40 A | do 40 A | 370000 | 110000 | 150000 | 90000 | 50000 | IVT OPTIMA 1300

## Ceny energií
Ceny energií v regionech
Poslední aktualizace |  | leden 2007
Energetika
|  | EON | EON | PRE | SČE | SME | STE | VČE | ZČE
Položka |  | JČP | JMP | PP | SČP | SMP | STP | VČP | ZČP
|  | 1 | 2 | 3 | 4 | 5 | 6 | 7 | 8
Propan | Kč/Kg | 25.2 | 25.2 | 25.2 | 25.2 | 25.2 | 25.2 | 25.2 | 25.2
Peletky | Kč/Kg | 4 | 4 | 4 | 4 | 4 | 4 | 4 | 4
Zemní plyn | Kč/MWh | 957.38 | 863.19 | 854.89 | 918.28 | 892.75 | 870.71 | 848.62 | 866.38
paušál plyn | Kč | 270.49 | 213.25 | 202.54 | 243 | 243.36 | 198.61 | 219.08 | 220.39
D02
Sazba D 02 | Kč/kWh | 3.7567 | 3.7567 | 3.9294 | 3.7946 | 3.7946 | 3.7946 | 3.7946 | 3.7946
Paušál 25 A | Kč | 113 | 113 | 127.33 | 132.09 | 132.09 | 132.09 | 132.09 | 132.09
D45
Sazba D45 NT | Kč/kWh | 1.7892 | 1.7892 | 1.7365 | 1.807 | 1.807 | 1.807 | 1.807 | 1.807
Sazba D45 VT | Kč/kWh | 2.0809 | 2.0809 | 2.0463 | 2.022 | 2.022 | 2.022 | 2.022 | 2.022
Paušály D45
do 20 A | Kč | 229 | 229 | 271.32 | 234.43 | 234.43 | 234.43 | 234.43 | 234.43
do 25 A | Kč | 276 | 276 | 328.44 | 280.84 | 280.84 | 280.84 | 280.84 | 280.84
do 32 A | Kč | 340 | 340 | 409.36 | 345.1 | 345.1 | 345.1 | 345.1 | 345.1
do 40 A | Kč | 415 | 415 | 500.99 | 420.07 | 420.07 | 420.07 | 420.07 | 420.07
do 50 A | Kč | 507 | 507 | 616.42 | 512.89 | 512.89 | 512.89 | 512.89 | 512.89
do 63 A | Kč | 627 | 627 | 766.36 | 634.27 | 634.27 | 634.27 | 634.27 | 634.27
nad 63A (80) | Kč | 9.3 | 9.3 | 11.42 | 9.28 | 9.28 | 9.28 | 9.28 | 9.28
D56
Sazba D56-NT | Kč/kWh | 1.7892 | 1.7892 | 1.721 | 1.8058 | 1.8058 | 1.8058 | 1.8058 | 1.8058
Sazba D56-VT | Kč/kWh | 2.0809 | 2.0809 | 2.0463 | 2.022 | 2.022 | 2.022 | 2.022 | 2.022
Paušály D56
do 20 A | Kč | 229 | 229 | 271.32 | 234.43 | 234.43 | 234.43 | 234.43 | 234.43
do 25 A | Kč | 276 | 276 | 328.44 | 280.84 | 280.84 | 280.84 | 280.84 | 280.84
do 32 A | Kč | 340 | 340 | 409.36 | 345.1 | 345.1 | 345.1 | 345.1 | 345.1
do 40 A | Kč | 415 | 415 | 500.99 | 420.07 | 420.07 | 420.07 | 420.07 | 420.07
do 50 A | Kč | 507 | 507 | 616.42 | 512.89 | 512.89 | 512.89 | 512.89 | 512.89
do 63 A | Kč | 627 | 627 | 766.36 | 634.27 | 634.27 | 634.27 | 634.27 | 634.27
nad 63A (80) | Kč | 9.3 | 9.3 | 11.42 | 9.28 | 9.28 | 9.28 | 9.28 | 9.28
Text pro výběrový seznam
EON + JČP | 1
EON + JMP | 2
PRE + PP | 3
SČE + SČP | 4
SME + SMP | 5
STE + STP | 6
VČE + VČP | 7
ZČE + ZČP | 8

## Parametry čerpadel (hidden)
Tepelná čerpadla
|  | 0/45 |  | 0/35 |  | 0/50
|  | Radiátory |  | Podlahovka |  | Termostat
Mašiny |  | Výkon | T faktor | Výkon | Tfaktor | Výkon | Tfaktor
IVT TWIN 495 | 1 | 4.1 | 3.2 | 4 | 3.6 | 4 | 3
IVT Greenline 6 Plus | 2 | 5.6 | 3.5 | 5.9 | 4.5 | 5.4 | 3.2
IVT Greenline 7 Plus | 3 | 7.1 | 3.6 | 7.3 | 4.6 | 6.9 | 3.3
IVT Greenline 9 Plus | 4 | 8.7 | 3.6 | 9.1 | 4.6 | 8.4 | 3.2
IVT Greenline 11 Plus | 5 | 10.4 | 3.9 | 10.9 | 5.02 | 10.1 | 3.5
IVT Greenline 14 Plus | 6 | 14.1 | 3.7 | 14.4 | 4.6 | 13.9 | 3.3
IVT Greenline 17 Plus | 7 | 16.4 | 3.6 | 16.7 | 4.5 | 16.2 | 3.3
IVT Greenline 20 | 8 | 20.1 | 3.2 | 21 | 4.1 | 20 | 2.9
IVT Greenline 21 G | 9 | 21 | 3.5 | 20.3 | 4.1 | 21.5 | 3.4
IVT Greenline 25 | 10 | 25 | 3.2 | 25.5 | 4 | 24.8 | 2.9
IVT Greenline 26 G | 11 | 26.2 | 3.5 | 25.9 | 4.3 | 26.2 | 3.2
IVT Greenline 33 | 12 | 33.1 | 3.3 | 32.9 | 4.2 | 33.3 | 3.1
IVT Greenline 35 G | 13 | 36.4 | 3.5 | 36.2 | 4.3 | 36.5 | 3.3
IVT Greenline 40 | 14 | 41.2 | 3.3 | 41.5 | 4 | 40.9 | 2.9
IVT Greenline 45 G | 15 | 45 | 3.5 | 44.5 | 4.2 | 45.5 | 3.3
IVT Greenline 55 | 16 | 55.2 | 3.4 | 54.8 | 4.1 | 55.6 | 3.1
IVT Greenline 70 | 17 | 68.8 | 3.4 | 67.8 | 4.1 | 69.8 | 3.1
IVT Greenline 33+20 | 18 | 53.2 | 3.3 | 53.9 | 4.1 | 53.3 | 2.9
IVT Greenline 33+25 | 19 | 58.1 | 3.3 | 58.4 | 4.1 | 58.1 | 2.9
IVT Greenline 40+20 | 20 | 61.3 | 3.3 | 62.5 | 4 | 60.9 | 2.9
IVT Greenline 40+25 | 21 | 66.2 | 3.3 | 67 | 4 | 65.7 | 2.9
IVT Greenline 40+33 | 22 | 74.3 | 3.3 | 74.4 | 4 | 74.2 | 2.9
IVT Greenline 55+20 | 23 | 75.3 | 3.3 | 75.8 | 4.1 | 75.6 | 3
IVT Greenline 55+25 | 24 | 80.2 | 3.3 | 80.3 | 4 | 80.4 | 3
IVT Greenline 55+33 | 25 | 88.3 | 3.4 | 87.7 | 4.1 | 88.9 | 3.1
IVT Greenline 55+40 | 26 | 96.4 | 3.4 | 96.3 | 4.1 | 96.5 | 3
IVT Greenline 70+20 | 27 | 88.9 | 3.3 | 88.8 | 4.1 | 89.8 | 3
IVT Greenline 70+25 | 28 | 93.8 | 3.3 | 93.3 | 4 | 94.6 | 3
IVT Greenline 70+33 | 29 | 101.9 | 3.4 | 100.7 | 4.1 | 103.1 | 3.1
IVT Greenline 70+40 | 30 | 110 | 3.4 | 109.3 | 4.1 | 110.7 | 3
IVT Greenline 70+55 | 31 | 124 | 3.4 | 122.6 | 4.1 | 125.4 | 3.1
IVT Optima 500 | 32 | 4.2 | 2.9 | 4.5 | 3.4 | 4.1 | 2.5
IVT Optima 700 | 33 | 6 | 2.9 | 6.5 | 3.5 | 5.5 | 2.5
IVT Optima 1000 | 34 | 8.5 | 3 | 9 | 3.5 | 7.8 | 2.6
IVT Optima 1300 | 35 | 11.2 | 3.1 | 12 | 3.6 | 10 | 2.6
Počet čerpadel
1 | 1 | 1
2 | 2 | 2
3 | 3 | 3
4 | 4 | 4
5 | 5 | 5
6 | 6 | 6
7 | 7 | 7
8 | 8 | 8
9 | 9 | 9
10 | 10 | 10

## Vypocty (hidden)
podíl | dodavka-Greenline | dodavka-optima
0 | 0 | 0
20 | 53 | 43
22 | 56 | 46
24 | 58 | 48
26 | 61 | 51
28 | 64 | 54
30 | 66 | 56
32 | 69 | 59
34 | 72 | 62
36 | 74 | 64
38 | 77 | 67
40 | 80 | 70
42 | 82 | 72
44 | 83 | 73
45 | 84 | 74
46 | 85 | 75
47 | 85.5 | 75.5
48 | 86 | 76
49 | 87 | 77
50 | 88 | 78
51 | 88.5 | 78.5
52 | 89 | 79
53 | 89.5 | 79.5
54 | 90 | 80
55 | 91 | 81
56 | 91 | 81
57 | 91.5 | 81.5
58 | 92 | 82
59 | 92.5 | 82.5
60 | 93 | 83
61 | 93 | 83
62 | 93.5 | 83.5
63 | 94 | 84
64 | 94.5 | 84.5
65 | 95 | 85
66 | 95 | 85
67 | 95.5 | 85.5
68 | 96 | 86
69 | 96 | 86
70 | 96 | 86
80 | 97 | 87
85 | 98 | 88
90 | 99 | 89
95 | 99 | 89
100 | 100 | 90