## DN okruh OT 1
Střední průmyslová škola stavební Valašské Meziříčí, obor TZB
VÝPOČET DN POTRUBÍ
[13 empty] | Vypracoval |  |  | List č.
Venkovní teplota |  |  |  | -15 | °C | STAVBA - Rodinný dům | [6 empty] | xy |  |  | 1
1 | 2 | 3 | 4 | 5 | 6 | 7 | 8 | 9 | 10 | 11 | 12 | 13 | 14 | 15 | 16 | 17 | 18
Úsek | Tepelný výkon | Průtočné množství | Délka úseku | Průměr potrubí | [6 empty] | Změny - platné průměry
[5 empty] | v | R | R.L | Σ | Z | R.l+Z | DN | v | R | R.l | Σ | Z | R.l+Z
| Q | m | l | DN
č. | W | kg. h-1 | m | mm | m.sec-1 | Pa.m-1 | Pa | ξ | Pa | Pa | mm | m.sec-1 | Pa.m-1 | Pa | ξ | Pa | Pa
Okruh OT č.1 (u učebnici je označeno 3)
Δpč = 15 000 Pa | [5 empty] | Rpř=180 Pa/m
Poznámka: označení úseků je změněno oproti úkolu pro přirozený oběh !!!!!
1 | 15 | 645 | 2 | 25 | 0.32 | 68 | 136 | 1.4 | 70 | 206
2 | 9.6 | 412.8 | 8 | 20 | 0.32 | 92 | 736 | 4.2 | 209 | 945
3 | 5 | 215 | 3 | 15 | 0.3 | 120 | 360 | 1 | 44 | 404
4 | 2.6 | 111.8 | 0.9 | 10 | 0.27 | 140 | 126 | 7.1 | 252 | 378
5 | 2.6 | 111.8 | 1 | 10 | 0.27 | 140 | 140 | 4.5 | 160 | 300
6 | 5 | 215 | 3 | 15 | 0.3 | 120 | 360 | 1 | 44 | 404
7 | 9.6 | 411.8 | 7.5 | 20 | 0.32 | 92 | 690 | 4.2 | 209 | 899
8 | 15 | 645 | 2.5 | 25 | 0.32 | 68 | 170 | 1.9 | 95 | 265
3801
Na armatury u OT (ventil a šroubení) zbývá 15000-3800=11 200 Pa
Ztráta ventilu 5000 Pa
Přebytek tlaku k seškrcení na šroubení je 11200 – 5000 = 6200 Pa
Hodnota nastavení regulačního šroubení Regulux je N=1,5 (viz skripta strana 163)

## DN okruh OT 2
Střední průmyslová škola stavební Valašské Meziříčí, obor TZB
VÝPOČET DN POTRUBÍ
[13 empty] | Vypracoval |  |  | List č.
Venkovní teplota |  |  |  |  | °C | STAVBA
1 | 2 | 3 | 4 | 5 | 6 | 7 | 8 | 9 | 10 | 11 | 12 | 13 | 14 | 15 | 16 | 17 | 18
Úsek | Tepelný výkon | Průtočné množství | Délka úseku | Průměr potrubí | [6 empty] | Změny - platné průměry
[5 empty] | v | R | R.L | Σ | Z | R.l+Z | DN | v | R | R.l | Σ | Z | R.l+Z
| Q | m | l | DN
č. | W | kg. h-1 | m | mm | m.sec-1 | Pa.m-1 | Pa | ξ | Pa | Pa | mm | m.sec-1 | Pa.m-1 | Pa | ξ | Pa | Pa
Okruh OT č.2 (u učebnici je označeno 4)
V úsecích 1,2,3,6,7,8 spotřebováno 3123 Pa (206+945+404+404+899+265)
Na úseky 9,10 zbývá 11877 (15000-3123)
9 | 2.4 | 103.2 | 1 | 10 | 0.24 | 112 | 112 | 7.1 | 199 | 311
10 | 2.4 | 103.2 | 0.9 | 10 | 0.24 | 112 | 100.8 | 4 | 112 | 212.8
523.8
Na armatury u OT (ventil a šroubení) zbývá 11877-524=11 353 Pa
Ztráta ventilu 4200 Pa
Přebytek tlaku k seškrcení na šroubení je 11353 – 4200 = 7153 Pa
Hodnota nastavení regulačního šroubení Regulux je N=1,5 (viz skripta strana 163)

## DN okruh OT 3
Střední průmyslová škola stavební Valašské Meziříčí, obor TZB
VÝPOČET DN POTRUBÍ
[13 empty] | Vypracoval |  |  | List č.
Venkovní teplota |  |  |  |  | °C | STAVBA
1 | 2 | 3 | 4 | 5 | 6 | 7 | 8 | 9 | 10 | 11 | 12 | 13 | 14 | 15 | 16 | 17 | 18
Úsek | Tepelný výkon | Průtočné množství | Délka úseku | Průměr potrubí | [6 empty] | Změny - platné průměry
[5 empty] | v | R | R.L | Σ | Z | R.l+Z | DN | v | R | R.l | Σ | Z | R.l+Z
| Q | m | l | DN
č. | W | kg. h-1 | m | mm | m.sec-1 | Pa.m-1 | Pa | ξ | Pa | Pa | mm | m.sec-1 | Pa.m-1 | Pa | ξ | Pa | Pa

## DN okruh OT 4
Střední průmyslová škola stavební Valašské Meziříčí, obor TZB
VÝPOČET DN POTRUBÍ
[13 empty] | Vypracoval |  |  | List č.
Venkovní teplota |  |  |  |  | °C | STAVBA
1 | 2 | 3 | 4 | 5 | 6 | 7 | 8 | 9 | 10 | 11 | 12 | 13 | 14 | 15 | 16 | 17 | 18
Úsek | Tepelný výkon | Průtočné množství | Délka úseku | Průměr potrubí | [6 empty] | Změny - platné průměry
[5 empty] | v | R | R.L | Σ | Z | R.l+Z | DN | v | R | R.l | Σ | Z | R.l+Z
| Q | m | l | DN
č. | W | kg. h-1 | m | mm | m.sec-1 | Pa.m-1 | Pa | ξ | Pa | Pa | mm | m.sec-1 | Pa.m-1 | Pa | ξ | Pa | Pa

## TZ (hidden)
Střední průmyslová škola stavební Valašské Meziříčí, obor TZB
VÝPOČET TEPELNÝCH ZTRÁT
[12 empty] | Vypracoval |  |  | List č.
Venkovní teplota °C | [5 empty] | STAVBA
1 | 2 | 3 | 4 | 5 | 6 | 7 | 8 | 9 | 10 | 11 | 12 | 13 | 14 | 15 | 16
Označení stěny | Tloušťka | Plocha stěny | [5 empty] | Základní tepelná ztráta |  |  |  | Přirážky |  |  | Celková tepelná ztráta W
|  | Délka | Šířka nebo výška | Plocha | Počet otvorů | Plocha otvorů | Plocha bez otvorů | Součinitel prostupu "U" | Rozdíl teplot Δt | U.Δt | Tepelná ztráta Qo | Na vyrovnání vlivu chladných stěn | Na světovou stranu | 1+p1+p3
| cm | m | m | m2 |  | m2 | m2 | W.m-2.K-1 | K | W.m-2 | W | p1 | p3 |  | Qc=Qp+Qv

## OT (hidden)
Střední průmyslová škola stavební Valašské Meziříčí, obor TZB
NÁVRH OTOPNÝCH TĚLES
[8 empty] | Vypracoval | List č.
Venkovní teplota |  |  | °C |  | Teplota média
1 | 2 | 3 | 4 | 5 | 6 | 7 | 8 | 9 | 10
Číslo místnosti | Název | Tepelná ztráta celková | Tepelná ztráta krytá radiátorem | Teplota interiéru | Přepočtový faktor"f" | Tepelný výkon tělesa | Typ a velikost navrženého otopného tělesa | Tepelný výkon otopného tělesa dle prospektu | Teplný výkon pro skutečné podmínky
|  | W | W | °C |  | W |  | W | W

## PDL (hidden)
Střední průmyslová škola stavební Valašské Meziříčí, obor TZB
PODLAHOVÉ VYTÁPĚNÍ
|  |  | Vypracoval | List č.
Venkovní teplota °C |  | STAVBA
Číslo místnosti
Teplota [°C]
Tep. ztráta Qtz[W]
Qpodlahy [W]
Qočistěné [W]
Plocha místnosti S [m2]
Plocha využitá Sv [m2]
q předběžná [W/m2]
Krytina
Odpor krytiny [m2.K-1.W-1]
Teplota přívodu [°C]
Teplota vratu [°C]
Teplota střední [°C]
Rozteč potrubí [cm]
q skutečná [W/m2]
Q skutečná [W/m2] qs.Sv
Teplota podlahy [°C]
Č. top. okruhu
Délka hadu [m]
Délka přípojky [m]
Had celkem [m]
Ztráta přípojky 10W/m
Qc = Qtz + Qpř[W]
Objem. průtok V [l/s]
ROZDĚLOVAČ + SBĚRAČ č.
dpdisp na R+S [Pa]
R [Pa/m]
Rc [Pa]
Tlak. ztráta ventilu kv2[Pa]
Ztráta celkem [Pa]
Škrtit [Pa]
Nastavení reg. ventilu
KD - Keramické dlaždice |  | R=0,01
PVC - Umělá hmota, linoleum |  | R=0,02